## Лист1
Марка агрегата | Подача, л/ч | Предельное давление, кгс/см2 | LA | LB | B | HA | HB | l1 | l2 | h1 | h2 | h3 | h4 | b2 | b1 | d1 | d3 | d2 | mA, кг | mB, кг
Для агрегата типа НДР с мощностью электродвигателя 0,25 кВт
НД 1,0 Р 1/100 | 1 | 100 | 445 | 445 | 327 | 448 | 504 | 204 | 203 | 100 | 108 | 14 | 131 | 66 | 90 | 12 | 10х1 | 10х1 | 39 | 46
НД 1,0 Р 1,6/100 | 1.6 | 100 | 492 | 515 | 327 | 448 | 504 | 204 | 227 | 100 | 98 | 14 | 121 | 66 | 90 | 12 | 10х1 | 10х1 | 40 | 47
НДР 1,6/400 | 1.6 | 400 | 492 | 515 | 327 | 448 | 504 | 204 | 231 | 100 | 108 | 14 | 131 | 66 | 90 | 12 | 10х1 | 10х1,5 | 40 | 47
НДР 2,5/400 | 2.5 | 400 | 492 | 515 | 327 | 448 | 504 | 204 | 231 | 100 | 107 | 14 | 126 | 66 | 90 | 12 | 10х1 | 10х1,5 | 42.8 | 47.8
НД 1,0 Р 4/100 | 4 | 100 | 471 | 496 | 327 | 448 | 504 | 204 | 227 | 100 | 125 | 14 | 126 | 66 | 90 | 12 | 10х1 | 10х1,5 | 43 | 48
НД 1,0 Р 4/250 | 4 | 250 | 471 | 496 | 327 | 448 | 504 | 204 | 227 | 100 | 125 | 14 | 126 | 66 | 90 | 12 | 10х1 | 14х2 | 43 | 48
НД 1,0 Р 6,3/100 | 6.3 | 100 | 492 | 515 | 327 | 448 | 504 | 204 | 231 | 100 | 97 | 14 | 116 | 66 | 90 | 12 | 10х1 | 10х1 | 42.7 | 47.7
НД 1,0 Р 6,3/160 | 6.3 | 160 | 492 | 515 | 327 | 448 | 504 | 204 | 231 | 100 | 107 | 14 | 126 | 66 | 90 | 12 | 10х1 | 10х1 | 42.7 | 47.7
НД 1,0 Р 10/100 | 10 | 100 | 471 | 496 | 327 | 448 | 504 | 204 | 227 | 100 | 125 | 14 | 126 | 66 | 90 | 12 | 10х1 | 14х2 | 42 | 47
НД 1,0 Р 16/63 | 16 | 63 | 471 | 496 | 327 | 448 | 504 | 204 | 227 | 100 | 125 | 14 | 126 | 66 | 90 | 12 | 10х1 | 14х2 | 47 | 52
НД 1,0 Р 25/40 | 25 | 40 | 471 | 496 | 327 | 448 | 504 | 204 | 227 | 100 | 130 | 14 | 126 | 66 | 90 | 12 | 10х1 | 14х2 | 47.8 | 52.8
НД 1,0 Р 40/25 | 40 | 25 | 469 | 494 | 327 | 448 | 504 | 204 | 225 | 100 | 140 | 14 | 126 | 66 | 90 | 12 | 10х1 | 14х2 | 35.6 | 40.6
НД 1,0 Р 63/16 | 63 | 16 | 482 | 507 | 327 | 448 | 504 | 204 | 238 | 100 | 145 | 14 | 126 | 66 | 90 | 12 | 10х1 | 14х2 | 51 | 56
НД 1,0 Р 100/10 | 100 | 10 | 486 | 511 | 327 | 448 | 504 | 204 | 242 | 100 | 150 | 14 | 126 | 66 | 90 | 12 | 10х1 | 14х2 | 58.2 | 63.2
НД 1,0 Р 160/6,3 | 160 | 6.3 | 514 | 539 | 327 | 448 | 504 | 204 | 245 | 100 | 169 | 14 | 141 | 66 | 90 | 12 | 10х1 | 20х2,5 | 47.3 | 52.3
НД 1,0 Р 250/4 | 250 | 4 | 515 | 540 | 327 | 448 | 504 | 204 | 246 | 100 | 184 | 14 | 156 | 66 | 90 | 12 | 10х1 | 20х2,5 | 53.5 | 58.5
Для агрегата типа НДР с мощностью электродвигателя 0,55 кВт
НДР 4/400 | 4 | 400 | 471 | 471 | 327 | 497 | 525 | 204 | 227 | 100 | 135 | 14 | 126 | 66 | 90 | 12 | 10х1 | 16х3 | 49 | 56.3
НДР 6,3/400 | 6.3 | 400 | 492 | 492 | 327 | 497 | 525 | 204 | 231 | 100 | 107 | 14 | 126 | 66 | 90 | 12 | 10х1 | 10х1,5 | 49.8 | 57.1
НДР 10/400 | 10 | 400 | 492 | 492 | 327 | 497 | 525 | 204 | 231 | 100 | 107 | 14 | 126 | 66 | 90 | 12 | 10х1 | 10х1,5 | 49 | 56.3
НД 1,0 Р 16/250 | 16 | 250 | 471 | 471 | 327 | 497 | 525 | 204 | 227 | 100 | 135 | 14 | 126 | 66 | 90 | 12 | 10х1 | 14х2 | 54 | 61.3
НД 1,0 Р 25/160 | 25 | 160 | 471 | 471 | 327 | 497 | 525 | 204 | 227 | 100 | 140 | 14 | 126 | 66 | 90 | 12 | 10х1 | 14х2 | 58 | 65.3
НД 1,0 Р 40/100 | 40 | 100 | 469 | 469 | 327 | 497 | 525 | 204 | 225 | 100 | 140 | 14 | 126 | 66 | 90 | 12 | 10х1 | 14х2 | 42.6 | 50
НД 1,0 Р 63/63 | 63 | 63 | 482 | 482 | 327 | 497 | 525 | 204 | 238 | 100 | 145 | 14 | 126 | 66 | 90 | 12 | 10х1 | 14х2 | 58 | 65.3
НД 1,0 Р 100/40 | 100 | 40 | 486 | 486 | 327 | 497 | 525 | 204 | 242 | 100 | 150 | 14 | 126 | 66 | 90 | 12 | 10х1 | 14х2 | 65.2 | 72.5
НД 1,0 Р 160/25 | 160 | 25 | 514 | 514 | 327 | 497 | 525 | 204 | 245 | 100 | 169 | 14 | 141 | 66 | 90 | 12 | 10х1 | 20х2,5 | 54.3 | 61.6
НД 1,0 Р 250/16 | 250 | 16 | 515 | 515 | 327 | 497 | 525 | 204 | 246 | 100 | 184 | 14 | 156 | 66 | 90 | 12 | 10х1 | 20х2,5 | 60.5 | 67.8
НД 1,0 Р 400/10 | 400 | 10 | 535 | 535 | 327 | 497 | 525 | 204 | 254 | 100 | 224 | 14 | 166 | 66 | 90 | 12 | 10х1 | 32х3,5 | 59.5 | 66.8
НД 1,0 Р 630/6,3 | 630 | 6.3 | 535 | 535 | 327 | 497 | 525 | 204 | 256 | 100 | 229 | 14 | 171 | 66 | 90 | 12 | 10х1 | 32х3,5 | 60.7 | 68
НД 1,0 Р 1000/4 | 1000 | 4 | 530 | 530 | 327 | 497 | 525 | 204 | 266 | 100 | 254 | 14 | 196 | 66 | 90 | 12 | 10х1 | 32х3,5 | 61.3 | 68.6
НД 1,0 Р 1600/2,5 | 1600 | 2.5 | 536 | 536 | 327 | 497 | 525 | 204 | 270 | 100 | 294 | 14 | 216 | 66 | 90 | 12 | 10х1 | 38х3 | 62.8 | 70.1
Марка агрегата | Подача, л/ч | Предельное давление, кгс/см2 | LA | LB | B | HA | HB | l1 | l2 | h1 | h2 | h3 | h4 | b2 | b1 | d1 | d3 | d2 | mA, кг | mB, кг
Для агрегата типа НДР с мощностью электродвигателя 1,1 кВт
НД 1,0 Р 25/250 | 25 | 250 | 471 | 471 | 327 | 507 | 582 | 204 | 227 | 100 | 135 | 14 | 126 | 66 | 90 | 12 | 10х1 | 14х2 | 53.4 | 62
НД 1,0 Р 40/160 | 40 | 160 | 469 | 469 | 327 | 507 | 582 | 204 | 225 | 100 | 150 | 14 | 131 | 66 | 90 | 12 | 10х1 | 14х2 | 56.3 | 64.9
НД 1,0 Р 63/100 | 63 | 100 | 482 | 482 | 327 | 507 | 582 | 204 | 238 | 100 | 145 | 14 | 136 | 66 | 90 | 12 | 10х1 | 14х2 | 53 | 61.6
НД 1,0 Р 100/63 | 100 | 63 | 486 | 486 | 327 | 507 | 582 | 204 | 242 | 100 | 150 | 14 | 136 | 66 | 90 | 12 | 10х1 | 14х2 | 56.7 | 65.3
НД 1,0 Р 160/40 | 160 | 40 | 514 | 514 | 327 | 507 | 582 | 204 | 245 | 100 | 169 | 14 | 141 | 66 | 90 | 12 | 10х1 | 20х2,5 | 57.3 | 65.9
НД 1,0 Р 250/25 | 250 | 25 | 515 | 515 | 327 | 507 | 582 | 204 | 246 | 100 | 184 | 14 | 156 | 66 | 90 | 12 | 10х1 | 20х2,5 | 64.5 | 73.1
НД 1,0 Р 400/16 | 400 | 16 | 535 | 535 | 327 | 507 | 582 | 204 | 256 | 100 | 224 | 14 | 166 | 66 | 90 | 12 | 10х1 | 32х3,5 | 63.5 | 72.1
НД 1,0 Р 630/10 | 630 | 10 | 535 | 535 | 327 | 507 | 582 | 204 | 256 | 100 | 229 | 14 | 171 | 66 | 90 | 12 | 10х1 | 32х3,5 | 64.7 | 73.3
НД 1,0 Р 1000/6,3 | 1000 | 6.3 | 530 | 530 | 327 | 507 | 582 | 204 | 266 | 100 | 254 | 14 | 196 | 66 | 90 | 12 | 10х1 | 32х3,5 | 65.3 | 73.9
НД 1,0 Р 1600/4 | 1600 | 4 | 536 | 536 | 327 | 507 | 582 | 204 | 270 | 100 | 294 | 14 | 216 | 66 | 90 | 12 | 10х1 | 38х3 | 66.8 | 75.4
Для агрегата типа НД с мощностью электродвигателя 0,25 кВт
НД 2,5 0,4/63 | 0.4 | 63 | 440 | 440 | 212 | 410 | 452 | 182 | 198 | 75 | 98 | 14 | 121 | 57 | 90 | 12 | 10х1 | 10х1 | 30 | 37
НД 2,5 0,63/63 | 0.63 | 63 | 445 | 445 | 212 | 410 | 452 | 182 | 203 | 75 | 98 | 14 | 121 | 57 | 90 | 12 | 10х1 | 10х1 | 30 | 37
НД 2,5 0,8/63 | 0.8 | 63 | 445 | 445 | 212 | 410 | 452 | 182 | 203 | 75 | 98 | 14 | 121 | 57 | 90 | 12 | 10х1 | 10х1 | 30 | 37
НД 2,5 1/63 | 1 | 63 | 445 | 445 | 212 | 410 | 452 | 182 | 203 | 75 | 98 | 14 | 121 | 57 | 90 | 12 | 10х1 | 10х1 | 30.5 | 37.5
НД 2,5 1,6/63 | 1.6 | 63 | 440 | 440 | 212 | 410 | 452 | 182 | 198 | 75 | 98 | 14 | 121 | 57 | 90 | 12 | 10х1 | 10х1 | 30.8 | 37.8
НД 2,5 4/100 | 4 | 100 | 445 | 445 | 212 | 410 | 452 | 182 | 203 | 75 | 98 | 14 | 121 | 57 | 90 | 12 | 10х1 | 10х1 | 30.5 | 37.5
НД 2,5/400 | 2.5 | 400 | 445 | 445 | 212 | 410 | 452 | 182 | 231 | 75 | 107 | 14 | 131 | 57 | 90 | 12 | 10х1 | 10х1,5 | 31 | 38
НД 2,5 10/100 | 10 | 100 | 415 | 415 | 212 | 410 | 452 | 182 | 190 | 75 | 130 | 14 | 121 | 57 | 90 | 12 | 10х1 | 14х2 | 32 | 39
НД 2,5 16/63 | 16 | 63 | 430 | 430 | 212 | 410 | 452 | 182 | 205 | 75 | 130 | 14 | 121 | 57 | 90 | 12 | 10х1 | 14х2 | 33 | 40
НД 2,5 25/40 | 25 | 40 | 443 | 443 | 212 | 410 | 452 | 182 | 218 | 75 | 135 | 14 | 126 | 57 | 90 | 12 | 10х1 | 14х2 | 34.4 | 41.4
НД 2,5 40/25 | 40 | 25 | 447 | 447 | 212 | 410 | 452 | 182 | 222 | 75 | 149 | 14 | 131 | 57 | 90 | 12 | 10х1 | 14х2 | 35 | 42
НД 2,5 63/16 | 63 | 16 | 447 | 447 | 212 | 410 | 452 | 182 | 222 | 75 | 154 | 14 | 136 | 57 | 90 | 12 | 10х1 | 14х2 | 35.6 | 42.6
НД 2,5 100/10 | 100 | 10 | 447 | 447 | 212 | 410 | 452 | 182 | 222 | 75 | 165 | 14 | 146 | 57 | 90 | 12 | 10х1 | 14х2 | 36.2 | 43.2
Для агрегата типа НД с мощностью электродвигателя 0,55 кВт
НД 2,5 160/25 | 160 | 25 | 447 | 467 | 232 | 442 | 487 | 182 | 222 | 75 | 165 | 14 | 146 | 57 | 90 | 12 | 10х1 | 14х2 | 40.3 | 47.6
НД 10/400 | 10 | 400 | 415 | 435 | 232 | 442 | 487 | 182 | 190 | 75 | 140 | 14 | 131 | 57 | 90 | 12 | 10х1 | 16х3 | 35 | 42.3
НД 2,5 16/250 | 16 | 250 | 430 | 450 | 232 | 442 | 487 | 182 | 205 | 75 | 140 | 14 | 131 | 57 | 90 | 12 | 10х1 | 14х2 | 39 | 46.3
НД 2,5 25/160 | 25 | 160 | 443 | 463 | 232 | 442 | 487 | 182 | 218 | 75 | 145 | 14 | 136 | 57 | 90 | 12 | 10х1 | 14х2 | 43 | 50.3
НД 2,5 40/100 | 40 | 100 | 447 | 467 | 232 | 442 | 487 | 182 | 222 | 75 | 149 | 14 | 131 | 57 | 90 | 12 | 10х1 | 14х2 | 39.5 | 46.8
НД 2,5 63/63 | 63 | 63 | 447 | 467 | 232 | 442 | 487 | 182 | 222 | 75 | 154 | 14 | 136 | 57 | 90 | 12 | 10х1 | 14х2 | 40.6 | 47.9
НД 2,5 100/40 | 100 | 40 | 447 | 467 | 232 | 442 | 487 | 182 | 222 | 75 | 165 | 14 | 146 | 57 | 90 | 12 | 10х1 | 14х2 | 41.2 | 48.5
Для агрегата типа НДР с мощностью электродвигателя 2,2 кВт
НДР 25/400 | 25 | 400 | 819 | 819 | 505…582 | 663 | 718 | 342 | 421 | 145 | 143 | 18 | 136 | 106 | 125 | 18 | 10х1 | 16х3 | 149 | 167.8
НД 1,0 Р 40/250 | 40 | 250 | 819 | 819 | 505…582 | 663 | 718 | 342 | 421 | 145 | 143 | 18 | 136 | 106 | 125 | 18 | 10х1 | 14х2 | 150 | 168.8
НД 1,0 Р 63/160 | 63 | 160 | 819 | 819 | 505…582 | 663 | 718 | 342 | 421 | 145 | 145 | 18 | 136 | 106 | 125 | 18 | 10х1 | 14х2 | 151.6 | 170.4
НД 1,0 Р 100/100 | 100 | 100 | 796 | 796 | 505…582 | 663 | 718 | 342 | 403 | 145 | 143 | 18 | 126 | 106 | 125 | 18 | 10х1 | 14х2 | 153.9 | 172.7
НД 1,0 Р 160/63 | 160 | 63 | 821 | 821 | 505…582 | 663 | 718 | 342 | 406 | 145 | 164 | 18 | 131 | 106 | 125 | 18 | 10х1 | 20х2,5 | 156.2 | 175
НД 1,0 Р 250/40 | 250 | 40 | 821 | 821 | 505…582 | 663 | 718 | 342 | 406 | 145 | 169 | 18 | 136 | 106 | 125 | 18 | 10х1 | 20х2,5 | 158.6 | 177.4
НД 1,0 Р 400/25 | 400 | 25 | 835 | 835 | 505…582 | 663 | 718 | 342 | 410 | 145 | 214 | 18 | 156 | 106 | 125 | 18 | 10х1 | 32х3,5 | 160 | 178.8
НД 1,0 Р 630/16 | 630 | 16 | 835 | 835 | 505…582 | 663 | 718 | 342 | 410 | 145 | 225 | 18 | 166 | 106 | 125 | 18 | 10х1 | 32х3,5 | 164.4 | 183.2
НД 1,0 Р 1000/10 | 1000 | 10 | 835 | 835 | 505…582 | 663 | 718 | 342 | 410 | 145 | 229 | 18 | 171 | 106 | 125 | 18 | 10х1 | 32х3,5 | 161 | 180
НД 1,0 Р 1600/6,3 | 1600 | 6.3 | 835 | 835 | 505…582 | 663 | 718 | 342 | 422 | 145 | 284 | 18 | 206 | 106 | 125 | 18 | 10х1 | 38х3 | 175 | 194
НД 1,0 Р 2500/4 | 2500 | 4 | 835 | 835 | 505…582 | 663 | 718 | 342 | 422 | 145 | 294 | 18 | 216 | 106 | 125 | 18 | 10х1 | 38х3 | 184 | 203
НД 1,0 Р 4000/2,5 | 4000 | 2.5 | 858 | 858 | 505…582 | 663 | 718 | 342 | 431 | 145 | 362 | 18 | 241 | 106 | 125 | 18 | 10х1 | 44х2 | 189 | 208
Для агрегата типа НДР с мощностью электродвигателя 3 кВт
НДР 40/400 | 40 | 400 | 819 | 819 | 505…582 | 668 | 758 | 342 | 421 | 145 | 143 | 18 | 136 | 106 | 125 | 18 | 10х1 | 16х3 | 156.3 | 179.3
НДР 63/400 | 63 | 400 | 819 | 819 | 505…582 | 668 | 758 | 342 | 421 | 145 | 145 | 18 | 136 | 106 | 125 | 18 | 10х1 | 16х3 | 157.9 | 181
НД 1,0 Р 100/250 | 100 | 250 | 801 | 801 | 505…582 | 668 | 758 | 342 | 408 | 145 | 153 | 18 | 136 | 106 | 125 | 18 | 10х1 | 14х2 | 160.2 | 183.2
НД 1,0 Р 160/160 | 160 | 160 | 826 | 826 | 505…582 | 668 | 758 | 342 | 411 | 145 | 174 | 18 | 141 | 106 | 125 | 18 | 10х1 | 20х2,5 | 161.5 | 184.5
НД 1,0 Р 250/100 | 250 | 100 | 826 | 826 | 505…582 | 668 | 758 | 342 | 411 | 145 | 169 | 18 | 136 | 106 | 125 | 18 | 10х1 | 20х2,5 | 163.6 | 186.6
НД 1,0 Р 400/63 | 400 | 63 | 835 | 835 | 505…582 | 668 | 758 | 342 | 410 | 145 | 214 | 18 | 156 | 106 | 125 | 18 | 10х1 | 32х3,5 | 164 | 184
НД 1,0 Р 630/40 | 630 | 40 | 835 | 835 | 505…582 | 668 | 758 | 342 | 410 | 145 | 225 | 18 | 166 | 106 | 125 | 18 | 10х1 | 32х3,5 | 166 | 186
НД 1,0 Р 1000/25 | 1000 | 25 | 835 | 835 | 505…582 | 668 | 758 | 342 | 410 | 145 | 229 | 18 | 171 | 106 | 125 | 18 | 10х1 | 32х3,5 | 168 | 188
НД 1,0 Р 1600/16 | 1600 | 16 | 834 | 834 | 505…582 | 668 | 758 | 342 | 422 | 145 | 284 | 18 | 206 | 106 | 125 | 18 | 10х1 | 38х3 | 182 | 205
НД 1,0 Р 2500/10 | 2500 | 10 | 834 | 834 | 505…582 | 668 | 758 | 342 | 422 | 145 | 294 | 18 | 216 | 106 | 125 | 18 | 10х1 | 38х3 | 191 | 214
НД 1,0 Р 4000/4 | 4000 | 4 | 858 | 858 | 505…582 | 668 | 758 | 342 | 431 | 145 | 362 | 18 | 241 | 106 | 125 | 18 | 10х1 | 44х2 | 196 | 218
НД 1,0 Р 6300/2,5 | 6300 | 2.5 | 866 | 866 | 505…582 | 668 | 758 | 342 | 439 | 145 | 392 | 18 | 276 | 106 | 125 | 18 | 10х1 | 44х2 | 243 | 263
Для агрегата типа НД с мощностью электродвигателя 2,2 кВт
НД 25/400 | 25 | 400 | 819 | 819 | 313 | 663 | 718 | 342 | 421 | 145 | 143 | 18 | 136 | 95 | 125 | 18 | 10х1 | 16х3 | 135 | 153.8
НД 2,5 40/250 | 40 | 250 | 819 | 819 | 313 | 663 | 718 | 342 | 421 | 145 | 143 | 18 | 136 | 95 | 125 | 18 | 10х1 | 14х2 | 136 | 154.8
НД 2,5 63/160 | 63 | 160 | 819 | 819 | 313 | 663 | 718 | 342 | 421 | 145 | 145 | 18 | 136 | 95 | 125 | 18 | 10х1 | 14х2 | 137.6 | 156.4
НД 2,5 100/100 | 100 | 100 | 796 | 796 | 313 | 663 | 718 | 342 | 403 | 145 | 143 | 18 | 126 | 95 | 125 | 18 | 10х1 | 14х2 | 139.9 | 158.7
НД 2,5 160/63 | 160 | 63 | 821 | 821 | 313 | 663 | 718 | 342 | 406 | 145 | 164 | 18 | 131 | 95 | 125 | 18 | 10х1 | 20х2,5 | 142.2 | 161
НД 2,5 250/40 | 250 | 40 | 821 | 821 | 313 | 663 | 718 | 342 | 406 | 145 | 169 | 18 | 136 | 95 | 125 | 18 | 10х1 | 20х2,5 | 144.6 | 163.4
Марка агрегата | Подача, л/ч | Предельное давление, кгс/см2 | LA | LB | B | HA | HB | l1 | l2 | h1 | h2 | h3 | h4 | b2 | b1 | d1 | d3 | d2 | mA, кг | mB, кг
НД 2,5 400/25 | 400 | 25 | 835 | 835 | 313 | 663 | 718 | 342 | 410 | 145 | 214 | 18 | 156 | 95 | 125 | 18 | 10х1 | 32х3,5 | 146 | 165
НД 2,5 630/16 | 630 | 16 | 835 | 835 | 313 | 663 | 718 | 342 | 410 | 145 | 225 | 18 | 166 | 95 | 125 | 18 | 10х1 | 32х3,5 | 150 | 169
НД 2,5 1000/10 | 1000 | 10 | 835 | 835 | 313 | 663 | 718 | 342 | 410 | 145 | 229 | 18 | 171 | 95 | 125 | 18 | 10х1 | 32х3,5 | 147 | 166
НД 2,5 1600/6,3 | 1600 | 6.3 | 834 | 834 | 313 | 663 | 718 | 342 | 422 | 145 | 284 | 18 | 206 | 95 | 125 | 18 | 10х1 | 38х3 | 161 | 180
НД 2,5 2500/4 | 2500 | 4 | 834 | 834 | 313 | 663 | 718 | 342 | 422 | 145 | 294 | 18 | 216 | 95 | 125 | 18 | 10х1 | 38х3 | 170 | 189
НД 2,5 4000/2,5 | 4000 | 2.5 | 858 | 858 | 313 | 663 | 718 | 342 | 431 | 145 | 362 | 18 | 241 | 95 | 125 | 18 | 10х1 | 44х2 | 175 | 194
Для агрегата типа НД с мощностью электродвигателя 3 кВт
НД 40/400 | 40 | 400 | 819 | 819 | 313 | 668 | 758 | 342 | 421 | 145 | 143 | 18 | 136 | 95 | 125 | 18 | 10х1 | 16х3 | 142 | 165
НД 63/400 | 63 | 400 | 819 | 819 | 313 | 668 | 758 | 342 | 421 | 145 | 145 | 18 | 136 | 95 | 125 | 18 | 10х1 | 16х3 | 144 | 167
НД 2,5 100/250 | 100 | 250 | 801 | 801 | 313 | 668 | 758 | 342 | 408 | 145 | 153 | 18 | 136 | 95 | 125 | 18 | 10х1 | 14х2 | 146 | 169
НД 2,5 160/160 | 160 | 160 | 826 | 826 | 313 | 668 | 758 | 342 | 411 | 145 | 174 | 18 | 141 | 95 | 125 | 18 | 10х1 | 20х2,5 | 147.5 | 170.5
НД 2,5 250/100 | 250 | 100 | 826 | 826 | 313 | 668 | 758 | 342 | 411 | 145 | 169 | 18 | 136 | 95 | 125 | 18 | 10х1 | 20х2,5 | 149.6 | 172.6
НД 2,5 400/63 | 400 | 63 | 835 | 835 | 313 | 668 | 758 | 342 | 410 | 145 | 214 | 18 | 156 | 95 | 125 | 18 | 10х1 | 32х3,5 | 150 | 173
НД 2,5 630/40 | 630 | 40 | 835 | 835 | 313 | 668 | 758 | 342 | 410 | 145 | 225 | 18 | 166 | 95 | 125 | 18 | 10х1 | 32х3,5 | 152 | 175
НД 2,5 1000/25 | 1000 | 25 | 835 | 835 | 313 | 668 | 758 | 342 | 410 | 145 | 229 | 18 | 171 | 95 | 125 | 18 | 10х1 | 32х3,5 | 154 | 177
НД 2,5 1600/16 | 1600 | 16 | 835 | 835 | 313 | 668 | 758 | 342 | 422 | 145 | 284 | 18 | 206 | 95 | 125 | 18 | 10х1 | 38х3 | 168 | 191
НД 2,5 2500/10 | 2500 | 10 | 835 | 835 | 313 | 668 | 758 | 342 | 422 | 145 | 294 | 18 | 216 | 95 | 125 | 18 | 10х1 | 38х3 | 182 | 205
НД 2,5 4000/4 | 4000 | 4 | 858 | 858 | 313 | 668 | 758 | 342 | 431 | 145 | 362 | 18 | 241 | 95 | 125 | 18 | 10х1 | 44х2 | 195 | 218
НД 2,5 6300/2,5 | 6300 | 2.5 | 866 | 866 | 313 | 668 | 758 | 342 | 439 | 145 | 392 | 18 | 276 | 95 | 125 | 18 | 10х1 | 44х2 | 223 | 246
Для агрегата типа НДР с мощностью электродвигателя 5,5 кВт
НД 1,0 Р 100/400 | 100 | 400 | 876 | 876 | 561…638 | 775 | 855 | 360 | 419 | 140 | 153 | 22 | 136 | 121 | 154 | 18 | 10х1 | 16х3 | 193.3 | 213.3
НД 1,0 Р 160/250 | 160 | 250 | 899 | 899 | 561…638 | 775 | 855 | 360 | 422 | 140 | 174 | 22 | 141 | 121 | 154 | 18 | 10х1 | 20х2,5 | 195.6 | 215.6
НД 1,0 Р 250/160 | 250 | 160 | 899 | 899 | 561…638 | 775 | 855 | 360 | 422 | 140 | 169 | 22 | 146 | 121 | 154 | 18 | 10х1 | 20х2,5 | 198 | 218
НД 1,0 Р 400/100 | 400 | 100 | 915 | 915 | 561…638 | 775 | 855 | 360 | 426 | 140 | 214 | 22 | 156 | 121 | 154 | 18 | 10х1 | 32х3,5 | 199.6 | 220
НД 1,0 Р 630/63 | 630 | 63 | 915 | 915 | 561…638 | 775 | 855 | 360 | 426 | 140 | 225 | 22 | 166 | 121 | 154 | 18 | 10х1 | 32х3,5 | 201 | 221
НД 1,0 Р 1000/40 | 1000 | 40 | 915 | 915 | 561…638 | 775 | 855 | 360 | 426 | 140 | 229 | 22 | 171 | 121 | 154 | 18 | 10х1 | 32х3,5 | 206.4 | 227
НД 1,0 Р 1600/25 | 1600 | 25 | 914 | 914 | 561…638 | 775 | 855 | 360 | 438 | 140 | 284 | 22 | 206 | 121 | 154 | 18 | 10х1 | 38х3 | 223.2 | 243
НД 1,0 Р 2500/16 | 2500 | 16 | 914 | 914 | 561…638 | 775 | 855 | 360 | 438 | 140 | 294 | 22 | 216 | 121 | 154 | 18 | 10х1 | 38х3 | 232 | 252
НД 1,0 Р 4000/10 | 4000 | 10 | 938 | 938 | 561…638 | 775 | 855 | 360 | 447 | 140 | 352 | 22 | 236 | 121 | 154 | 18 | 10х1 | 44х2 | 237 | 257
НД 1,0 Р 5000/10 | 5000 | 10 | 946 | 946 | 561…638 | 775 | 855 | 366 | 452 | 140 | 370 | 22 | 252 | 121 | 154 | 18 | 10х1 | 44х2 | 251 | 261
НД 1,0 Р 6300/6,3 | 6300 | 6.3 | 946 | 946 | 561…638 | 775 | 855 | 360 | 455 | 140 | 382 | 22 | 266 | 121 | 154 | 18 | 10х1 | 44х2 | 265 | 285
Для агрегата типа НДР с мощностью электродвигателя 5,5 кВт
НД 1,0 Р 500/100 | 500 | 100 | 949 | 949 | 590…690 | 775 | 855 | 422 | 430 | 150 | 225 | 22 | 166 | 160 | 154 | 18 | 10х1 | 32х3,5 | 244 | 264
НД 1,0 Р 800/60 | 800 | 60 | 949 | 949 | 590…690 | 775 | 855 | 422 | 430 | 150 | 229 | 22 | 171 | 160 | 154 | 18 | 10х1 | 32х3,5 | 249 | 269
НД 1,0 Р 1250/40 | 1250 | 40 | 949 | 949 | 590…690 | 775 | 855 | 422 | 430 | 150 | 229 | 22 | 171 | 160 | 154 | 18 | 10х1 | 32х3,5 | 249 | 269
НД 1,0 Р 2000/25 | 2000 | 25 | 948 | 948 | 590…690 | 775 | 855 | 422 | 443 | 150 | 284 | 22 | 206 | 160 | 154 | 18 | 10х1 | 38х3 | 266 | 286
НД 1,0 Р 3200/10 | 3200 | 10 | 948 | 948 | 590…690 | 775 | 855 | 422 | 443 | 150 | 294 | 22 | 216 | 160 | 154 | 18 | 10х1 | 38х3 | 275 | 295
НД 1,0 Р 6300/10 | 6300 | 10 | 980 | 980 | 590…690 | 775 | 855 | 422 | 460 | 150 | 460 | 22 | 260 | 160 | 154 | 18 | 10х1 | 44х2 | 308 | 328
2НД 1,0 Р 1000/100 | 1000 | 100 | 1428 | 1428 | 590…690 | 775 | 855 | 422 | 430 | 150 | 225 | 22 | 166 | 160 | 154 | 18 | 10х1 | 32х3,5 | 265 | 285
2НД 1,0 Р 1600/63 | 1600 | 63 | 1428 | 1428 | 590…690 | 775 | 855 | 422 | 430 | 150 | 229 | 22 | 171 | 160 | 154 | 18 | 10х1 | 32х3,5 | 275 | 295
2НД 1,0 Р 2500/40 | 2500 | 40 | 1428 | 1428 | 590…690 | 775 | 855 | 422 | 430 | 150 | 229 | 22 | 171 | 160 | 154 | 18 | 10х1 | 32х3,5 | 275 | 295
2НД 1,0 Р 3200/25 | 3200 | 25 | 1426 | 1426 | 590…690 | 775 | 855 | 422 | 443 | 150 | 284 | 22 | 206 | 160 | 154 | 18 | 10х1 | 38х3 | 310 | 330
2НД 1,0 Р 4000/25 | 4000 | 25 | 1426 | 1426 | 590…690 | 775 | 855 | 422 | 443 | 150 | 294 | 22 | 206 | 160 | 154 | 18 | 10х1 | 38х3 | 309 | 329
2НД 1,0 Р 10000/10 | 10000 | 10 | 1490 | 1490 | 590…690 | 775 | 855 | 422 | 457 | 150 | 370 | 22 | 252 | 160 | 154 | 18 | 10х1 | 44х2 | 365 | 385
2НД 1,0 Р 12000/6,3 | 12000 | 6.3 | 1490 | 1490 | 590…690 | 775 | 855 | 422 | 460 | 150 | 382 | 22 | 266 | 160 | 154 | 18 | 10х1 | 44х2 | 394 | 414
2НД 1,0 Р 12000/8 | 12000 | 8 | 1490 | 1490 | 590…690 | 775 | 855 | 422 | 460 | 150 | 382 | 22 | 266 | 160 | 154 | 18 | 10х1 | 44х2 | 394 | 414
2НД 1,0 Р 12000/10 | 12000 | 10 | 1490 | 1490 | 590…690 | 775 | 855 | 422 | 460 | 150 | 382 | 22 | 266 | 160 | 154 | 18 | 10х1 | 44х2 | 394 | 414